## ESP32-Antennenschalter
				per 07-Sep-2025 for 3 Units

Reference	Value	Footprint	Qty/Unit	Price/Unit	Builds	Qty/Batch	Price/Batch	Distributor	Link

C1,C2,C3,C4	1.2nF	Capacitor_THT:C_Disc_D4.3mm_W1.9mm_P5.00mm	4	0,178 €	3	12	2,14 €	Mouser	https://www.mouser.de/ProductDetail/810-FG28C0G2E122JNT6
C6,C8,C10,C13,C14,C17,C19	100nF	Capacitor_THT:C_Disc_D4.3mm_W1.9mm_P5.00mm	7	0,077 €	3	21	1,62 €	Mouser	https://www.mouser.de/ProductDetail/594-K104K15X7RF5WH5
C7,C9,C11,C12,C15,C16,C18	2.2uF	Capacitor_THT:CP_Radial_D5.0mm_P2.00mm	7	0,124 €	3	21	2,60 €	Mouser	https://www.mouser.de/ProductDetail/80-ESH225M050AC3KA
D1,D2	BAT43	Diode_THT:D_DO-35_SOD27_P7.62mm_Horizontal	2	0,112 €	3	6	0,67 €	Mouser	https://www.mouser.de/ProductDetail/511-BAT43
D3, D4, D5, D6, D7, D8, D9, D10	LED1	LED_THT:LED_D3.0mm	8	0,147 €	3	24	3,53 €	Mouser	https://www.mouser.de/ProductDetail/604-WP710A10CGCK
J1, J2, J3, J4, J5, J6, J7, J8, J14, J15	IN/OUTPUT	PL-Connector	10	1,720 €	3	30	51,60 €	Mouser	https://www.mouser.de/ProductDetail/601-25-7350
J9	ANT-RX	SMA-Connector	1	8,320 €	3	3	24,96 €	Mouser	https://www.mouser.de/ProductDetail/523-132142
L3,L4	47uH	Inductor_THT:L_Axial_L7.0mm_D3.3mm_P10.16mm_Horizontal_Fastron_MICC	2	0,335 €	3	6	2,01 €	Mouser	https://www.mouser.de/ProductDetail/871-B82141A1473J000
R1,R2,R6,R7	100R/1W	Resistor_THT:R_Axial_DIN0207_L6.3mm_D2.5mm_P5.08mm_Vertical	4	0,140 €	3	12	1,68 €	Mouser	https://www.mouser.de/ProductDetail/279-ROX1G100R
R3,R8	1M2	Resistor_THT:R_Axial_DIN0207_L6.3mm_D2.5mm_P5.08mm_Vertical	2	0,086 €	3	6	0,52 €	Mouser	https://www.mouser.de/ProductDetail/603-MFR-25FRF52-1M2
R4,R5	8,2k	Resistor_THT:R_Axial_DIN0207_L6.3mm_D2.5mm_P5.08mm_Vertical	2	0,072 €	3	6	0,43 €	Mouser	https://www.mouser.de/ProductDetail/594-5063JD8K200FT
R9,R10	2.2k	Resistor_THT:R_Axial_DIN0207_L6.3mm_D2.5mm_P5.08mm_Vertical	2	0,086 €	3	6	0,52 €	Mouser	https://www.mouser.de/ProductDetail/594-MBB02070C2201FCT
R13,R14,R15,R17,R18	10k	Resistor_THT:R_Axial_DIN0204_L3.6mm_D1.6mm_P7.62mm_Horizontal	5	0,068 €	3	15	1,02 €	Mouser	https://www.mouser.de/ProductDetail/594-MBB02070C1002FRP
R16,R19,R20,R21,R22,R23,R24,R25	220	Resistor_THT:R_Axial_DIN0204_L3.6mm_D1.6mm_P7.62mm_Horizontal	8	0,072 €	3	24	1,73 €	Mouser	https://www.mouser.de/ProductDetail/594-5063JD220R0FT
RV1,RV2	4.7k	Potentiometer_THT:Potentiometer_Vishay_T93YA_Vertical	2	1,670 €	3	6	10,02 €	Mouser	https://www.mouser.de/ProductDetail/72-T93YA472KT20
SW1, SW2	Switch/Button	Push Button Panel Mount	2	5,140 €	3	6	30,84 €	Mouser	https://www.mouser.de/ProductDetail/612-PV2F640NN
U2,U3,U5,U6	DRV8833PWP	Package_SO:HTSSOP-16-1EP_4.4x5mm_P0.65mm_EP3.4x5mm_Mask2.46x2.31mm_ThermalVias	4	1,720 €	3	12	20,64 €	Mouser	https://www.mouser.de/ProductDetail/595-DRV8833PWPR
U4	MCP23017_SO	Package_SO:SOIC-28W_7.5x17.9mm_P1.27mm	1	1,390 €	3	3	4,17 €	Mouser	https://www.mouser.de/ProductDetail/579-MCP23017-E-SO
U7	ADS1115IDGS	Package_SO:TSSOP-10_3x3mm_P0.5mm	1	5,410 €	3	3	16,23 €	Mouser	https://www.mouser.de/ProductDetail/595-ADS1115IDGST
Delivery							0,00 €	Mouser
Total Mouser	176,92 €	https://www.mouser.de/ProjectManager/ProjectDetail.aspx?AccessID=3c516e5cf0

U8	Wemos D1 mini ESP32	ESP32_mini:ESP32_mini	1	10,500 €	3	3	31,50 €	Reichelt	https://www.reichelt.de/de/de/shop/produkt/d1_mini_pro_-_esp32-wroom_board_cp2104-357465
Metal Housing	TEKO 385	253 x 160 x 70	1	41,700 €	3	3	125,10 €	Reichelt	https://www.reichelt.de/de/de/shop/produkt/alugehaeuse_253_x_160_x_70_mm_silber-21198
50 Screws M3x10 (for Connectors)	M3x10	M3	1	1,750 €	3	3	5,25 €	Reichelt	https://www.reichelt.de/de/de/shop/produkt/pan_head_schrauben_kreuzschlitz_pzd_m3_10mm_50_stueck-65753
100 Washers 3.2mm	Washers	M3	1	1,550 €	3	3	4,65 €	Reichelt	https://www.reichelt.de/de/de/shop/produkt/unterlegscheiben_3_2_mm_100_stueck-65763
100 Fan Washers 3.2mm	Fan Washers	M3	1	1,750 €	3	3	5,25 €	Reichelt	https://www.reichelt.de/de/de/shop/produkt/faecherscheiben_3_2_mm_100_stueck-65789
100 Solder Lugs M3	Solder Lugs	M3	1	3,400 €	3	1	3,40 €	Reichelt	https://www.reichelt.de/de/de/shop/produkt/loetoesen_fuer_m3_100-er_pack-231423
100 Screw Nuts M3	Screw Nuts	M3	1	4,550 €	3	2	9,10 €	Reichelt	https://www.reichelt.de/de/de/shop/produkt/sechskantmuttern_edelstahl_a2_m3_100_stueck-72592
Feets for Housing	Rubber feet	M3	4	0,250 €	3	12	3,00 €	Reichelt	https://www.reichelt.de/de/de/shop/produkt/anschraubpuffer_17_5_mm_9_mm_schwarz-8172
Spacer	Spacer	M3	5	0,290 €	3	15	4,35 €	Reichelt	https://www.reichelt.de/de/de/shop/produkt/distanzhuelsen_metall_6-kant_m3_8mm-231466
K1,K2,K3,K4,K5,K6,K7,K8,K9,K10,K11,K12,K13,K14,K15,K16	Finder 40.31.6.006.0000	Relay_THT:Relay_SPDT_Finder_40.31	16	7,250 €	3	48	348,00 €	Reichelt	https://www.reichelt.de/de/de/shop/produkt/bistabiles_steckrelais_6v_1_wechsler_10a-225229
L1/2	BN43-202	BN43-202	1	0,990 €	3	3	2,97 €	Reichelt	https://www.reichelt.de/de/de/shop/produkt/doppellochkern_aussen_13_7_mm_innen_4_mm_al_2890-32310
Discount							-15,33 €	Reichelt
Delivery							5,95 €	Reichelt
Total Reichelt	533,19 €	https://www.reichelt.de/my/2288622

5x PCBs			Min. 5	10,05	1	1	10,05 €	JLCPCB
Delivery (DHL Express)				18,32	1	1	18,32 €	JLCPCB
Total JLCPCB	28,37 €

						Total	738,48 €